## Revision History
Template_Revision: V1.0.2 密级：秘密级
Revision History
NO. 序号 | BOM Version 版本 | Prepared by 拟制人 | Content of Change 变更内容 | Submit Date 提交日期 | SCH Ver. 适用原理图版本
1 | V1.0.0 | 杨康泉 | 首次创建 | 2020-07-27 | V1.0.0
2 | V1.0.1 | 杨康泉 | 1、增加C72 2、C42改为22uF | 2020-11-02 | V1.0.1
3 | V1.0.2 | 杨康泉 | 1、更新数据手册 2、删除L1和R24 | 2020-12-11 | V1.0.2
4 | V1.0.4 | 杨康泉 | 部分电容改为NC | 2021-06-29 | V1.0.4
5
6
7
8

## BOM
BOM OF EVB_CBDR_AK3760E_V1.0.4 PCBA
序号 | 类别 | 料号 | 规格描述 | 位号 | 数量 | 备注
NO. | Catalog | Part Number | Description | Designator | Quantity | Remark
1 | 陶瓷电容 | CC0301040XX | C/C,100nF,25V,+/-5%,0603 | C1, C10, C12, C22, C25, C32, C43, C47, C52, C62, C64, C66, C70, C72 | 14
2 | 陶瓷电容 | CC0304751XX | C/C,4.7uF,16V,+/-10%,0603 | C2, C8, C50, C53, C65 | 5
3 | 陶瓷电容 | CC0204751XX | C/C,4.7uF,10V,+/-10%,0402 | C3, C6, C54, C57, C73, C84, C85 | 7
4 | 陶瓷电容 | CC0201040XX | C/C,100nF,25V,+/-5%,0402 | C4, C7, C31, C33, C38, C49, C55, C58, C71, C74, C75, C76, C77, C86, C88, C89, C91 | 17
5 | 陶瓷电容 | CC0304751XX | C/C,4.7uF,16V,+/-10%,0603 | C5, C51, C56, C59, C60 | 0
6 | 陶瓷电容 | CC0301055XX | C/C,1uF,16V,+/-10%,0603 | C9, C16, C19 | 3
7 | 陶瓷电容 | CC0301061XX | C/C,10uF,25V,+/-20%,0603 | C11, C15, C17, C36, C46 | 5
8 | 陶瓷电容 | CC0301010XX | C/C,100pF,25V,+/-5%,0603 | C13, C14, C18 | 3
9 | 陶瓷电容 | CC0301000XX | C/C,10pF,25V,+/-5%,0603 | C20 | 1
10 | 陶瓷电容 | CC0303300XX | C/C,33pF,25V,+/-5%,0603 | C21 | 1
11 | 陶瓷电容 | CC0301040XX | C/C,100nF,25V,+/-5%,0603 | C23, C24, C29, C30, C37, C61 | 0
12 | 陶瓷电容 | CC0301032XX | C/C,10nF,50V,+/-10%,0603 | C26, C39 | 0
13 | 陶瓷电容 | CC0301020XX | C/C,1nF,25V,+/-5%,0603 | C27 | 0
14 | 陶瓷电容 | CC0301061XX | C/C,10uF,25V,+/-20%,0603 | C28 | 0
15 | 陶瓷电容 | CC0201040XX | C/C,100nF,25V,+/-5%,0402 | C34, C87, C90 | 0
16 | 陶瓷电容 | CC0303300XX | C/C,33pF,25V,+/-5%,0603 | C35 | 0
17 | 陶瓷电容 | CC0204751XX | C/C,4.7uF,10V,+/-10%,0402 | C40 | 0
18 | 陶瓷电容 | CC0502260XX | C/C,22uF,10V,+/-20%,0805 | C42 | 1
19 | 陶瓷电容 | CC02012R0XX | C/C,12pF,25V,+/-5%,0402 | C63, C67 | 0
20 | 陶瓷电容 | CC0302200XX | C/C,22pF,25V,+/-5%,0603 | C68, C69 | 2
21 | 陶瓷电容 | CC0201010XX | C/C,100pF,25V,+/-5%,0402 | C92, C93 | 2
22 | 陶瓷电容 | CC0301064XX | C/C,10uF,6.3V,+/-20%,0603 | C94, C95 | 2
23 | Connector | CNBBM4000XX | 0.5mm ，BTB2*20Pin，SMT，公座，H3.0，DF12#(3.0)-40DS-0.5 | CON1, CON4 | 2
24 | Connector | CNBBM5000XX | 0.5mm ，BTB2*25Pin，SMT，公座，H3.0，DF12#(3.0)-50DS-0.5 | CON2, CON3 | 2
25 | 二极管 | DD32SCH04XX | 1N5819_SOD123_1MM7X3MM85 | D1 | 1
26 | ESD Protectors | ED0314000XX | PESD1608H140CR15GPT,0603 | E1, E2 | 0
27 | 贴片磁珠 | BE0306011XX | BLM18BD601SN1, 600R@100MHz | FB1, FB2, FB3, FB4, FB5, FB6, FB7, FB8, FB10 | 9
28 | 贴片电感 | WL1C04R70XX | 4.7uH,SWPA3012S4R7MT | L2, L3, L4 | 3
29 | Microphone | MP4030941XX | MIC, PDM digital output, MSM261D4030H1CPM ,4mm×3mm×1mm | M1, M2 | 2
30 | Microphone | MP6015380XX | Pansonic MICROPHONE,∮6mm,H=2.7MM,38dB+/2dB,2pin直插件 | MIC1 | 1
31 | 贴片电阻 | CR0304720XX | Res,4.7K,1/10W,+/-5%,0603 | R1, R2, R3, R19 | 4
32 | 贴片电阻 | CR0301010XX | Res,100R,1/10W,+/-5%,0603 | R4 | 1
33 | 贴片电阻 | CR0301020XX | Res,1K,1/10W,+/-5%,0603 | R5, R8 | 2
34 | 贴片电阻 | CR0312010XX | Res,1.2K,1/10W,+/-1%,0603 | R6, R7 | 2
35 | 贴片电阻 | CR0500000XX | Res,0R,1/8W,+/-5%,0805 | R10, R11, R12, R13, R44 | 5
36 | 贴片电阻 | CR0310020XX | Res,10K,1/10W,+/-1%,0603 | R14, R16 | 2
37 | 贴片电阻 | CR0301020XX | Res,1K,1/10W,+/-5%,0603 | R17 | 0
38 | 贴片电阻 | CR0300000XX | Res,0R,1/10W,+/-5%,0603 | R20, R22, R25, R27, R30, R32, R33 | 0
39 | 贴片电阻 | CR0300000XX | Res,0R,1/10W,+/-5%,0603 | R21, R23, R26, R28, R29 | 5
40 | 贴片电阻 | CR0303030XX | Res,30K,1/10W,+/-5%,0603 | R31 | 1
41 | 贴片电阻 | CR0333R00XX | Res,33R,1/10W,+/-1%,0603 | R35, R36 | 2
42 | 贴片电阻 | CR0210030XX | Res,100K,1/16W,+/-1%,0402 | R37, R38, R39 | 3
43 | 贴片电阻 | CR0220030XX | Res,200K,1/16W,+/-1%,0402 | R40 | 1
44 | 贴片电阻 | CR0201240XX | Res,120K,1/16W,+/-1%,0402 | R41 | 1
45 | 贴片电阻 | CR0201140XX | 贴片电阻 通用 res，110k，1/16W,+/-1%,0402； | R42 | 1
46 | 贴片电阻 | CR0500000XX | Res,0R,1/8W,+/-5%,0805 | R43 | 0
47 | AK芯片 |  | AK376xE_LQFP128_0MM4_16X16MM | U1 | 1
48 | 集成电路 | JCSOPAP03XX | IC：NOR Flash, Glga Device, GD25Q64ESIG, SOP8, 8MB, 3.3V | U2 | 1
49 | 集成电路 | JCDFNMC19XX | SPI-NAND FLASH,GigaDevice,GD5F1GQ5UEYIG,1Gbit SLC NAND Flash,2.7~3.6V,WSON8. | U3 | 1
50 | 集成电路 | JCSXTPW60XX | PowerIC,PAM,PAM2312AABADJ,SOT23,5pin | U4, U5 | 2
51 | 晶振 | XR32K77S2XX | 32.768K,CL=12.5pF,20ppm,MC146 | X1 | 1
52 | 晶振 | XR24M00S4XX | 24M,CL=10PF,+/-10ppm,3225 | X2 | 1
53 | PCB | PBA37E6A2XX | PCB:EVB_CBDR_AK3760E_V1.0.1,4层，FR-4,1.6mm,沉金. |  | 1
54 | PCBA | PAA37E6B51X | PCBA:EVB_CBDR_AK3760E_V1.0.4,4层,1.6mm. |  | 0
55 | 物料编号 | 11-02-1114 | PCBA:EVB_CBDR_AK3760E_V1.0.1 B版 |  | 0
End
说明： | 1、数量一栏填写为0表示此行所指位号的器件不贴片
2、对于研发开发板（非产品板）中插件或者组装的不需要工厂生产的，备注栏统一标注“安凯自行组装”
3、有替代料或者需要裁减物料在对应备注栏注明料号和规格
4、特殊工艺要求在备注栏中说明，如焊盘不能上锡等
5、硬件工程师在向仓库申请PCBA板料号的同时需申请其对应编号，并将PCBA板的编号和料号体现在BOM表中
6、原则上BOM表和PCB文件任意一个文件有改动，则编号、PCBA板料号及PCBA板名称必须同时更新
Anyka Confidential
Anyka Confidential
Anyka Confidential