## Revision History
Template_Revision: V1.0.1 密级：秘密级
Revision History
NO. 序号 | BOM Version 版本 | Prepared by 拟制人 | Content of Change 变更内容 | Submit Date 提交日期 | SCH Ver. 适用原理图版本
1 | 1.0.0 | 杨康泉 | 首次创建 | 2020-04-27 | 1.0.0
2
3
4
5
6
7
8

## BOM
BOM OF EVB_DBM_ADT07029BM30_V1.0.0 PCBA
序号 | 类别 | 料号 | 规格描述 | 位号 | 数量 | 备注
NO. | Catalog | Part Number | Description | Designator | Quantity | Remark
1 | 陶瓷电容 | CC0301055XX | C/C,1uF,16V,+/-10%,0603 | C1, C2, C11, C12, C13, C17 | 6
2 | 陶瓷电容 | CC0304752XX | C/C,4.7uF,10V +/-10%,0603 | C3, C6, C9, C19, C21, C23, C36 | 7
3 | 陶瓷电容 | CC0301040XX | C/C,100nF,25V,+/-5%,0603 | C4, C8, C14, C15, C18, C20, C27, C28, C29, C30, C32, C33, C42, C44, C45 | 15
4 | 陶瓷电容 | CC0301064XX | C/C,10uF,6.3V,+/-20%,0603 | C5, C35, C38, C39, C40, C41 | 6
5 | 陶瓷电容 | CC0301000XX | C/C,10pF,25V,+/-5%,0603 | C7, C37 | 2
6 | 陶瓷电容 | CC0304742XX | C/C,470nF,25V,+/-10%,0603 | C10 | 1
7 | 陶瓷电容 | CC0302251XX | C/C,2.2uF,25V,+/-5%,,0603 | C16 | 1
8 | 陶瓷电容 | CC0301052XX | C/C,1uF,50V,+/-5%,0603 | C22 | 1
9 | 陶瓷电容 | CC0303340XX | C/C,330nF,50V,+/-5%,0603 | C24 | 1
10 | 陶瓷电容 | CC0301060XX | C/C,10uF,25V,+/-5%,0603 | C25, C26, C31, C34 | 4
11 | 陶瓷电容 | CC0301020XX | C/C,1nF,25V,+/-5%,0603 | C43 | 1
12 | 陶瓷电容 | CC0602260XX | C/C,22uF,10V,+/-5%,1206 | C173 | 1
13 | Connector | CNFPF3002XX | 连接器 FPC连接器 FPC0.5mm -30P H1.0mm 前插后掀； | CON1, CON2 | 2
14 | Connector | CNFPF3201XX | FPC连接器，32P，0.5mm，翻盖式，下接，H=2mm | CON9 | 1
15 | 二极管 | DDD0SCH00XX | SS14 DO-214AC 肖特基二极管 | D1, D5, D10 | 3
16 | 二极管 | DD21SSD00XX | Small signal Diodes,onsemi,BAV99LT1G,SOT23 | D2, D4 | 2
17 | 二极管 | DD23ZEN03XX | Zener Diode,UDZS5.6B,5.6V,S0D-323 | D3, D6, D7 | 3
18 | 二极管 | DD23ZEN04XX | 稳压管：Zener Diode,UDZS18B,18V,S0D-323 | D8 | 1
19 | 稳压管 | DD33ZEN68XX | Zener Diode,UDZS6.8B,6.8V,S0D-323 | D9 | 1
20 | 贴片电感 | WL1B01000XX | 10uH,SWPA4020S100MT | L1 | 1
21 | 贴片电感 | WL1C04R70XX | 4.7uH,SWPA3012S4R7MT | L2, L3, L4 | 3
22 | 贴片磁珠 | BE0606010XX | PZ3216D601_L1206,PZ3216D601-1R5TF | L5 | 1
23 | 三极管 | TR05NGN00XX | 2N3904/PMBT3904,SOT-23,NPN,GP | Q1, Q3 | 2
24 | MOS | MS052SW02XX | AO3415-sot23,E-P-CH,GP | Q2 | 1
25 | 贴片电阻 | CR0301000XX | Res,10R,1/10W,+/-5%,0603 | R1 | 1
26 | 贴片电阻 | CR0304720XX | Res,4.7K,1/10W,+/-5%,0603 | R2, R6, R13, R14, R64, R67, R69 | 0
27 | 贴片电阻 | CR0303R30XX | Res,3.3R,1/10W,+/-5%,0603 | R3, R45 | 2
28 | 贴片电阻 | CR0310020XX | Res,10K,1/10W,+/-1%,0603 | R4, R15, R16, R17, R74 | 5
29 | 贴片电阻 | CR0303030XX | Res,30K,1/10W,+/-5%,0603 | R5 | 1
30 | 贴片电阻 | CR0339010XX | Res,3.9K,1/10W,+/-1%,0603 | R7, R72 | 2
31 | 贴片电阻 | CR0300000XX | Res,0R,1/10W,+/-5%,0603 | R8 | 1
32 | 贴片电阻 | CR0304720XX | Res,4.7K,1/10W,+/-5%,0603 | R9, R11, R12, R65, R66, R68 | 6
33 | 贴片电阻 | CR0310030XX | Res,100K,1/10W,+/-1%,0603 | R10, R54, R61 | 3
34 | 贴片电阻 | CR0310030XX | Res,100K,1/10W,+/-1%,0603 | R18 | 1
35 | 贴片电阻 | CR0600000XX | Res,0R,1/4W,+/-5%,1206 | R19 | 1
36 | 贴片电阻 | CR0315000XX | Res,150R,1/10W,+/-1%,0603 | R20 | 1
37 | 贴片电阻 | CR0300000XX | Res,0R,1/10W,+/-5%,0603 | R43 | 0
38 | 贴片电阻 | CR0302020XX | Res,2K,1/10W,+/-5%,0603 | R44, R52, R75 | 3
39 | 贴片电阻 | CR0312020XX | Res,12K,1/10W,+/-1%,0603 | R49, R73 | 2
40 | 贴片电阻 | CR0380620XX | Res,80.6k,1/10W,+/-1%,0603 | R51 | 1
41 | 贴片电阻 | CR0301020XX | Res,1K,1/10W,+/-5%,0603 | R60 | 1
42 | 集成电路 | JCSXTPW01X2 | PowerIC,Leadchip,LC1463CB5ATR33,3.3V,SOT-23-5 | U1 | 1
43 | 集成电路 | JCSXTPW61XX | PowerIC,Leadchip,LC1463CB5ATR18 ,SOT23,5pin | U2 | 1
44 | 集成电路 | JCSOTDR00XX | IC MP3302，LCD Drives LED，TSOT23-5 | U3 | 1
45 | 集成电路 | JCSOTPW27XX | PowerIC，TI,LMR62421，SOT-23 | U4, U6 | 2
46 | 集成电路 | JCQFNVP01XX | Capacitive Touch Sensor Controller，ICNT8110 QFN40_5*5 | U5 | 1
47 | FPC | CNFPC3201XX | FPC,0.5MM,32PIN,L:100MM,AB型； | CON9 | 1 | 安凯自行组装
48 | LCD | LC070K002XX | LCD,7",MIPI，1024*600，ADT07029BM30-07 |  | 1 | 安凯自行组装
49 | PCB | PBS37D2A1XX | EVB_DBM_ADT07029BM30_V1.0.0，4层，FR-4,1.6mm,沉金. |  | 1
50 | PCBA | PAS37D2A11X | EVB_DBM_ADT07029BM30_V1.0.0，4层，FR-4,1.6mm,沉金. |  | 0
End
说明： | 1、数量一栏填写为0表示此行所指位号的器件不贴片
2、对于研发开发板（非产品板）中插件或者组装的不需要工厂生产的，备注栏统一标注“安凯自行组装”
3、有替代料或者需要裁减物料在对应备注栏注明料号和规格
4、特殊工艺要求在备注栏中说明，如焊盘不能上锡等