## Revision History
Template_Revision: V1.0.2 密级：秘密级
Revision History
NO. 序号 | BOM Version 版本 | Prepared by 拟制人 | Content of Change 变更内容 | Submit Date 提交日期 | SCH Ver. 适用原理图版本
1 | 1.0.0 | 张本贞 | 首次创建 | 2021-01-05 | 1.0.0
2
3
4
5
6
7
8
Anyka Confidential

## BOM
BOM OF EVB_PHY_JL1101_V1.0.0 PCBA
序号 | 类别 | 料号 | 规格描述 | 位号 | 数量 | 备注
NO. | Catalog | Part Number | Description | Designator | Quantity | Remark
1 | 陶瓷电容 | CC0301042XX | C/C,100nF,50V,+/-10%,0603 | C1, C8, C11, C12, C13, C14 | 6
2 | 陶瓷电容 | CC0501063XX | C/C,10uF,16V,+/-20%,0805 | C2, C34, C38 | 3
3 | 陶瓷电容 | CC0301800XX | C/C,18pF,25V,+/-5%,0603 | C5, C6 | 0
4 | 陶瓷电容 | TC1004761XX | T/C,47uF,10V,+/-10%,1210 | C7 | 1
5 | 陶瓷电容 | CC1002260XX | C/C,22uF,16V,+/-10%,1210 | C9 | 1
6 | 陶瓷电容 | CC0304752XX | C/C,4.7uF,10V +/-10%,0603 | C33, C35 | 2
7 | 陶瓷电容 | CC0601021XX | C/C,1nF,2KV,+/-10%,1206 | C62 | 1
8 | Connector | CNBBM4000XX | 0.5mm ，BTB2*20Pin，SMT，公座，H3.0，DF12#(3.0)-40DS-0.5 | CON1 | 1
9 | Connector | CNBBM2000XX | 0.5mm ，BTB2*10Pin，SMT，公座，H3.0，DF12#(3.0)-20DS-0.5 | CON2 | 1
10 | 二极管 | DD32SCH07XX | Schottky Barrier Diodes,SD103AWS,SOD-323 | D1 | 0
11 | 贴片磁珠 | BE0303011XX | BEAD,300R,100MHz,0603 | FB1 | 1
12 | 二极管 | LE03GXX00XX | GREENLED,0603 | LED1 | 1
13 | 二极管 | LE03YXX00XX | YELLOW,LED0603 | LED2 | 1
14 | 贴片电阻 | CR0307500XX | Res,75R,1/10W,+/-5%,0603 | R1 | 1
15 | 贴片电阻 | CR0300000XX | Res,0R,1/10W,+/-5%,0603 | R2, R7, R14 | 0
16 | 贴片电阻 | CR0302200XX | Res,22R,1/10W,+/-5%,0603 | R3, R12, R13, R16, R17, R20, R22, R23, R24, R25 | 10
17 | 贴片电阻 | CR0301020XX | Res,1K,1/10W,+/-5%,0603 | R4, R43 | 0
18 | 贴片电阻 | CR0304720XX | Res,4.7K,1/10W,+/-5%,0603 | R5, R6, R8, R30, R44 | 5
19 | 贴片电阻 | CR0300000XX | Res,0R,1/10W,+/-5%,0603 | R9, R18, R21 | 3
20 | 贴片电阻 | CR0347020XX | Res,47K,1/10W,+/-1%,0603 | R10 | 1
21 | 贴片电阻 | CR0324910XX | Res,2.49K,1/10W,+/-1%,0603 | R11 | 1
22 | 贴片电阻 | CR0310020XX | Res,10K,1/10W,+/-1%,0603 | R15 | 1
23 | 贴片电阻 | CR0304720XX | Res,4.7K,1/10W,+/-5%,0603 | R33, R45 | 0
24 | 贴片电阻 | CR0301020XX | Res,1K,1/10W,+/-5%,0603 | R46 | 1
25 | 贴片电阻 | CR0302211XX | Res,220R,1/10W,+/-1%,0603 | R49, R50 | 2
26 | 网络变压器 | TFSMD1601XX | Transformer,Trxcom,TRC1188NL,16pin | U500 | 1
27 | 集成电路 | JCQFNPY05XX | Ethernet PHY,JL1101-N032C,QFN32,JLSemi | U1 | 1
28 | PCB | PBV5001B1XX | PCB EVB_PHY_JL11X1_V1.0.0,1.6mm,4Layer,Gloden,FR4 |  | 1
29 | PCBA | PAV5001B11X | PCBA EVB_PHY_JL1101_V1.0.0,1.6mm,FR4 |  | 0
30 | 物料编号 | 11-02-1050 | EVB_PHY_JL1101_V1.0.0,A版本 |  | 0
End
说明： | 1、数量一栏填写为0表示此行所指位号的器件不贴片
2、对于研发开发板（非产品板）中插件或者组装的不需要工厂生产的，备注栏统一标注“安凯自行组装”
3、有替代料或者需要裁减物料在对应备注栏注明料号和规格
4、特殊工艺要求在备注栏中说明，如焊盘不能上锡等
5、硬件工程师在向仓库申请PCBA板料号的同时需申请其对应编号，并将PCBA板的编号和料号体现在BOM表中
6、原则上BOM表和PCB文件任意一个文件有改动，则编号、PCBA板料号及PCBA板名称必须同时更新
Anyka Confidential
Anyka Confidential