## Revision History
Template_Revision: V1.0.1 密级：秘密级
Revision History
NO. 序号 | BOM Version 版本 | Prepared by 拟制人 | Content of Change 变更内容 | Submit Date 提交日期 | SCH Ver. 适用原理图版本
1 | 1.0.0 | 杨康泉 | 首次创建 | 2020-08-11 | 1.0.0
2
3
4
5
6
7
8

## BOM
BOM OF EVB_WBS2_V1.0.0 PCBA
序号 | 类别 | 料号 | 规格描述 | 位号 | 数量 | 备注
NO. | Catalog | Part Number | Description | Designator | Quantity | Remark
1 | 陶瓷电容 | CC0200R52XX | C/C,0.5pF,50V,±0.05pF ,0402,Murata | C1, C2 | 2
2 | 陶瓷电容 | CC0302260XX | C/C,22uF,16V,+/-20%,0603 | C3 | 1
3 | 陶瓷电容 | CC0301040XX | C/C,100nF,25V,+/-5%,0603 | C4 | 1
4 | 陶瓷电容 | CC0304750XX | C/C,4.7uF,25V,+/-5%,0603 | C7 | 1
5 | 陶瓷电容 | CC0301060XX | C/C,10uF,25V,+/-5%,0603 | C8 | 1
6 | Connector | NRFM0515XX | SMA-KWE,5pin,Normal，弯头正脚内孔，6*6*13&14.5； | CON1 | 1
7 | Connector | CNBBM4000XX | 0.5mm ，BTB2*20Pin，SMT，公座，H3.0，DF12#(3.0)-40DS-0.5 | CON2 | 1
8 | Connector | CNBBM2000XX | 0.5mm ，BTB2*10Pin，SMT，公座，H3.0，DF12#(3.0)-20DS-0.5 | CON3 | 1
9 | 贴片磁珠 | BE0503010XX | BEAD,PZ2012U301-1R5TF,300R,100MHz,0805 | FB1 | 1
10 | 贴片磁珠 | BE0503010XX | BEAD,PZ2012U301-1R5TF,300R,100MHz,0805 | FB3 | 1
11 | 贴片电感 | CL0201R00XX | C/L,1.0nH,0402,LQG15HS1N0S02D | L1 | 1
12 | 贴片电阻 | CR0300000XX | Res,0R,1/10W,+/-5%,0603 | R1, R2, R4, R5, R6, R7, R8 | 7
13 | 贴片电阻 | CR0300000XX | Res,0R,1/10W,+/-5%,0603 | R3 | 0
14 | 贴片电阻 | CR0310020XX | Res,10K,1/10W,+/-1%,0603 | R9, R10, R13, R14 | 4
15 | 贴片电阻 | CR0310020XX | Res,10K,1/10W,+/-1%,0603 | R11, R12, R15 | 0
16 | 模块 | MDWIFI035XX | SDIO2.0 WIFI Module,WD_ATBM6031,13.5 *13*1.6mm, ATBM6031,13pin | U1 | 1
17 | PCB | PBS37EDB1XX | PCB,EVB_WBS2_V1.0.0，FR4,1.6MM,2层,沉金. |  | 1
18 | PCBA | PAS37EDB11X | PCBA,EVB_WBS2_V1.0.0, 2Layer,FR-4. |  | 0
END
说明： | 1、数量一栏填写为0表示此行所指位号的器件不贴片
2、对于研发开发板（非产品板）中插件或者组装的不需要工厂生产的，备注栏统一标注“安凯自行组装”
3、有替代料或者需要裁减物料在对应备注栏注明料号和规格
4、特殊工艺要求在备注栏中说明，如焊盘不能上锡等