## Revision History
Template_Revision: V1.0.1 密级：秘密级
Revision History
NO. 序号 | BOM Version 版本 | Prepared by 拟制人 | Content of Change 变更内容 | Submit Date 提交日期 | SCH Ver. 适用原理图版本
1 | 1.0.0 | ZhangBenzhen | 首次创建 | 2020-01-22 | 1.0.0
2
3
4
5
6
7
8

## BOM
BOM OF EVB_WUS_ATBM6032I_BOM_V1.0.0 PCBA
序号 | 类别 | 料号 | 规格描述 | 位号 | 数量 | 备注
NO. | Catalog | Part Number | Description | Designator | Quantity | Remark
1 | 陶瓷电容 | CC0301064XX | C/C,10uF,6.3V,+/-20%,0603 | C1 | 1
2 | 陶瓷电容 | CC0301040XX | C/C,100nF,25V,+/-5%,0603 | C2, C3 | 2
3 | 陶瓷电容 | CC0200R52XX | C/C,0.5pF,50V,±0.05pF ,0402,Murata | C4, C5
4 | Connector | CNRFM0515XX | SMA-KWE,5pin,Normal，弯头正脚内孔，6*6*13&14.5； | CON1 | 1
5 | Connector | CNBBM2000XX | 0.5mm ，BTB2*10Pin，SMT，公座，H3.0，DF12#(3.0)-20DS-0.5 | CON3, CON4 | 2
6 | 集成电路 | MDWIFI052XX | USB2.0 WIFI Module,ATBM6032I,13 *12.2*1.8mm, IPEX,8pin | CON10 | 1
7 | 贴片电感 | CL0201R00XX | C/L,1.0nH,0402,LQG15HS1N0S02D | L1 | 1
8 | PCB | PBWIFID01XX | PCB：EVB_WUS_V1.0.0，2层，FR-4,1.6mm,沉金 |  | 1
9 | PCBA | PAWIFIED4XX | PCBA：EVB_WUS_ATBM6032I_V1.0.0，2层，FR-4 |  | 0
End
说明： | 1、数量一栏填写为0表示此行所指位号的器件不贴片
2、对于研发开发板（非产品板）中插件或者组装的不需要工厂生产的，备注栏统一标注“安凯自行组装”
3、有替代料或者需要裁减物料在对应备注栏注明料号和规格
4、特殊工艺要求在备注栏中说明，如焊盘不能上锡等