## Revision History
Template_Revision: V1.0.2 密级：秘密级
Revision History
NO. 序号 | BOM Version 版本 | Prepared by 拟制人 | Content of Change 变更内容 | Submit Date 提交日期 | SCH Ver. 适用原理图版本
1 | 1.0.0 | 杨康泉 | 首次创建 | 2021-01-19 | 1.0.0
2
3
4
5
6
7
8

## BOM
BOM OF EVB_CAD_GC0308_V1.0.0 PCBA
序号 | 类别 | 料号 | 规格描述 | 位号 | 数量 | 备注
NO. | Catalog | Part Number | Description | Designator | Quantity | Remark
1 | 陶瓷电容 | CC0301055XX | C/C,1uF,16V,+/-10%,0603 | C1, C3, C5, C7, C9, C11 | 6
2 | 陶瓷电容 | CC0301040XX | C/C,100nF,25V,+/-5%,0603 | C2, C4, C6, C8, C10, C12, C16, C18, C19, C20 | 10
3 | 陶瓷电容 | CC0301060XX | C/C,10uF,25V,+/-5%,0603 | C13 | 1
4 | 陶瓷电容 | CC0301055XX | C/C,1uF,16V,+/-10%,0603 | C14 | 1
5 | 陶瓷电容 | CC0304752XX | C/C,4.7uF,10V +/-10%,0603 | C15, C17, C21 | 3
6 | Connector | CNHEM8003XX | CON2X40,2.54mm,Male,90°，排针 | CON1 | 1
7 | 二极管 | LE25RXX05XX | 红外补光灯LED ，850nm,Ф3,间距2MM4， 红外灯60度 | D1, D2, D3, D4 | 4
8 | 贴片磁珠 | BE0503010XX | BEAD,PZ2012U301-1R5TF,300R,100MHz,0805 | FB1 | 1
9 | MOS | MS052SW02XX | AO3415-sot23,E-P-CH,GP | Q1 | 1
10 | 三极管 | TR05NGN00XX | 2N3904/PMBT3904,SOT-23,NPN,GP | Q2 | 1
11 | 贴片电阻 | CR0304720XX | Res,4.7K,1/10W,+/-5%,0603 | R1, R2, R3, R4 | 4
12 | 贴片电阻 | CR0304720XX | Res,4.7K,1/10W,+/-5%,0603 | R5, R6, R7, R8 | 0
13 | 贴片电阻 | CR0300000XX | Res,0R,1/10W,+/-5%,0603 | R9, R10, R11, R12, R13, R14, R15, R16, R17, R18, R19, R20, R21, R22, R23, R24, R25, R26, R27, R28, R29, R30, R31, R32, R33, R34, R35, R36, R37, R38, R39, R40, R41, R42 | 34
14 | 贴片电阻 | CR0310030XX | Res,100K,1/10W,+/-1%,0603 | R43, R44 | 2
15 | 贴片电阻 | CR0351R00XX | Res,51R,1/10W,+/-1%,0603 | R45, R46 | 2
16 | 贴片电阻 | CR0333R00XX | Res,33R,1/10W,+/-1%,0603 | R47 | 1
17 | 贴片电阻 | CR0301020XX | Res,1K,1/10W,+/-5%,0603 | R48 | 1
18 | 集成电路 | JCBGACS11XX | CMOS Image Sensor,Galaxycore,GC0308,CSP-20,1/6.5" | U1, U2 | 2
19 | 集成电路 | JCSXTPW74XX | 非通用 PowerIC,Leadchip,LC1463CB5ATR28,SOT,5pin | U3 | 1
20 | PCB | PBA37EEA1XX | EVB_CAD_GC0308_V1.0.0，1.6mm,4Layer,沉金,FR4. |  | 1
21 | PCBA | PAA37EEA11X | EVB_CAD_GC0308_V1.0.0，1.6mm,沉金,FR4. |  | 0
22 | 物料编号 | 11-02-1063 | EVB_CAD_GC0308_V1.0.0 A版 |  | 0
End
说明： | 1、数量一栏填写为0表示此行所指位号的器件不贴片
2、对于研发开发板（非产品板）中插件或者组装的不需要工厂生产的，备注栏统一标注“安凯自行组装”
3、有替代料或者需要裁减物料在对应备注栏注明料号和规格
4、特殊工艺要求在备注栏中说明，如焊盘不能上锡等
5、硬件工程师在向仓库申请PCBA板料号的同时需申请其对应编号，并将PCBA板的编号和料号体现在BOM表中
6、原则上BOM表和PCB文件任意一个文件有改动，则编号、PCBA板料号及PCBA板名称必须同时更新